## Hoja 1
RPS010 | m² |  | Estuco sobre paramento exterior.
Estucado de pasta de cal y arena de mármol blanco, previa colocación de malla antiálcalis en cambios de material y en los frentes de la losa.
Código |  | Unidad |  | Descripción | Cantidad | Valor unitario | Valor parcial
1 |  |  |  | Materiales
mt09mor050c |  | m³ |  | Mortero de cal aérea o apagada (1:3), confeccionado en obra. | 0.01 | 267013 | 2670.13
mt09mor050d |  | m³ |  | Mortero de cal aérea o apagada (1:4), confeccionado en obra. | 0.015 | 260671 | 3910.07
mt09var030a |  | m² |  | Malla de fibra de vidrio tejida, con impregnación de PVC, de 10x10 mm de luz de malla, antiálcalis, de 115 a 125 g/m² y 500 µm de espesor, para armar revocos tradicionales, enfoscados y morteros. | 0.21 | 3276.89 | 688.15
[5 empty] | Subtotal materiales: |  | 7268.35
2 |  |  |  | Mano de obra
mo034 |  | h |  | Maestro estucador. | 0.781 | 27792.3 | 21705.79
mo072 |  | h |  | Ayudante estucador. | 0.781 | 20774.2 | 16224.65
[5 empty] | Subtotal mano de obra: |  | 37930.44
3 |  |  |  | Herramienta menor
|  | % |  | Herramienta menor | 2 | 45198.79 | 903.98
Coste de mantenimiento decenal: $ 21.668,27 en los primeros 10 años. |  |  |  |  | Costos directos (1+2+3): |  | 46102.77