## Hoja 1
RRR010 | m² |  | Mortero ignífugo.
Mortero ignífugo proyectado, reacción al fuego clase A1.
Descompuesto |  | Ud |  | Descomposición | Rend. | p.s. | Precio partida
mt41mig010c |  | m² |  | Mortero ignífugo proyectado, reacción al fuego clase A1, compuesto de cemento en combinación con perlita o vermiculita. | 1 | 28502.19 | 28502.19
mo028 |  | h |  | Oficial 1ª aplicador de productos aislantes. | 0.677 | 10124.08 | 6854
mo063 |  | h |  | Ayudante aplicador de productos aislantes. | 0.677 | 6895.1 | 4667.98
|  | % |  | Medios auxiliares | 2 | 40024.17 | 800.48
|  | % |  | Costes indirectos | 3 | 40824.65 | 1224.74
Coste de mantenimiento decenal: $ 9.671,36 en los primeros 10 años. | [5 empty] | Total: | 42049.39