## Hoja 1
RSA020 | m² |  | Capa fina de mortero autonivelante de cemento.
Capa fina de pasta niveladora de suelos, con resistencia a compresión de 20 N/mm², resistencia a flexión de 6 N/mm², de 2 mm de espesor, aplicada manualmente, para la regularización y nivelación de la superficie soporte interior de concreto o mortero, previa aplicación de imprimación monocomponente a base de resinas sintéticas modificadas sin disolventes, de color amarillo, preparada para recibir piso cerámico, de corcho, de madera, laminado, flexible o textil. Incluso banda de panel rígido de poliestireno expandido para la preparación de las juntas perimetrales de dilatación. El precio no incluye el soporte de concreto ni el revestimiento.
Código |  | Unidad |  | Descripción | Cantidad | Valor unitario | Valor parcial
1 |  |  |  | Materiales
mt09mcp200a |  | kg |  | Pasta niveladora de suelos, con resistencia a compresión de 20 N/mm², resistencia a flexión de 6 N/mm², compuesta por cementos especiales, agregados seleccionados y aditivos, para espesores de 2 a 5 mm, usada en nivelación de pisos. | 4 | 2495.5 | 9982
mt09bnc235a |  | l |  | Imprimación monocomponente a base de resinas sintéticas modificadas sin disolventes, de color amarillo, para la adherencia de morteros autonivelantes a soportes cementosos, asfálticos o cerámicos. | 0.125 | 24194.4 | 3024.3
mt16pea020a |  | m² |  | Panel rígido de poliestireno expandido, mecanizado lateral recto, de 10 mm de espesor, resistencia térmica 0,25 m²K/W, conductividad térmica 0,036 W/(mK), para junta de contracción. | 0.1 | 7601.24 | 760.12
[5 empty] | Subtotal materiales: |  | 13766.4
2 |  |  |  | Mano de obra
mo020 |  | h |  | Oficial 1ª obra blanca. | 0.085 | 36735.6 | 3122.52
mo113 |  | h |  | Peón de obra blanca. | 0.106 | 26456.3 | 2804.37
[5 empty] | Subtotal mano de obra: |  | 5926.89
3 |  |  |  | Herramienta menor
|  | % |  | Herramienta menor | 2 | 19693.3 | 393.87
Coste de mantenimiento decenal: $ 401,74 en los primeros 10 años. |  |  |  |  | Costos directos (1+2+3): |  | 20087.2