## Hoja 1
RSB005 | m² | Contrapiso de agregado.
Contrapiso, de 2 cm de espesor, de gravilla de machaqueo de 5 a 10 mm de diámetro.
Código |  |  | Unidad | Descripción | Cantidad | Valor unitario | Valor parcial
1 |  |  |  | Materiales
mt01arp032b |  |  | m³ | Gravilla caliza de machaqueo de 5 a 10 mm de diámetro. | 0.02 | 61585.9 | 1231.72
[5 empty] | Subtotal materiales: |  | 1231.72
2 |  |  |  | Mano de obra
mo113 |  |  | h | Peón de obra blanca. | 0.056 | 20015.5 | 1120.87
[5 empty] | Subtotal mano de obra: |  | 1120.87
3 |  |  |  | Herramienta menor
|  |  | % | Herramienta menor | 2 | 2352.59 | 47.05
Coste de mantenimiento decenal: $ 119,98 en los primeros 10 años. |  |  |  |  | Costos directos (1+2+3): |  | 2399.64