## Hoja 1
RSB010 | m² |  | Contrapiso de mortero de cemento.
Contrapiso, de 4 cm de espesor, de mortero de cemento CEM II/B-P 32,5 N tipo M-10, maestreado y fratasado. Incluso banda de panel rígido de poliestireno expandido para la preparación de las juntas perimetrales de dilatación.
Código |  | Unidad |  | Descripción | Cantidad | Valor unitario | Valor parcial
1 |  |  |  | Materiales
mt16pea020a |  | m² |  | Panel rígido de poliestireno expandido, mecanizado lateral recto, de 10 mm de espesor, resistencia térmica 0,25 m²K/W, conductividad térmica 0,036 W/(mK), para junta de contracción. | 0.05 | 5384.64 | 269.23
mt09mor010e |  | m³ |  | Mortero de cemento CEM II/B-P 32,5 N tipo M-10, confeccionado en obra con 380 kg/m³ de cemento y una proporción en volumen 1/4. | 0.04 | 281812 | 11272.5
[5 empty] | Subtotal materiales: |  | 11541.7
2 |  |  |  | Equipo
mq06hor010 |  | h |  | Concretera eléctrica con una capacidad de amasado de 160 l. | 0.028 | 8779.49 | 245.83
[5 empty] | Subtotal equipo: |  | 245.83
3 |  |  |  | Mano de obra
mo020 |  | h |  | Oficial 1ª obra blanca. | 0.056 | 27792.3 | 1556.37
mo113 |  | h |  | Peón de obra blanca. | 0.226 | 20015.5 | 4523.51
[5 empty] | Subtotal mano de obra: |  | 6079.88
4 |  |  |  | Herramienta menor
|  | % |  | Herramienta menor | 2 | 17867.4 | 357.35
Coste de mantenimiento decenal: $ 911,24 en los primeros 10 años. |  |  |  |  | Costos directos (1+2+3+4): |  | 18224.8