## Hoja 1
RSB015 | m² |  | Contrapiso de concreto liviano.
Contrapiso, de 6 cm de espesor, de concreto liviano, de resistencia a compresión 2,0 MPa y 690 kg/m³ de densidad, confeccionado en obra con arcilla expandida y cemento gris, acabado con capa de regularización de mortero de cemento, confeccionado en obra, dosificación 1:6 de 2 cm de espesor, fratasada y limpia. Incluso banda de panel rígido de poliestireno expandido para la preparación de las juntas perimetrales de dilatación.
Código |  | Unidad |  | Descripción | Cantidad | Valor unitario | Valor parcial
1 |  |  |  | Materiales
mt16pea020a |  | m² |  | Panel rígido de poliestireno expandido, mecanizado lateral recto, de 10 mm de espesor, resistencia térmica 0,25 m²K/W, conductividad térmica 0,036 W/(mK), para junta de contracción. | 0.05 | 5384.64 | 269.23
mt01arl030b |  | m³ |  | Arcilla expandida, suministrada en sacos Big Bag. | 0.063 | 305536 | 19248.8
mt08cem000d |  | kg |  | Cemento gris en sacos. | 12 | 484.68 | 5816.16
mt08aaa010a |  | m³ |  | Agua. | 0.003 | 3289.66 | 9.87
mt09mor010c |  | m³ |  | Mortero de cemento CEM II/B-P 32,5 N tipo M-5, confeccionado en obra con 250 kg/m³ de cemento y una proporción en volumen 1/6. | 0.02 | 243758 | 4875.16
[5 empty] | Subtotal materiales: |  | 30219.2
2 |  |  |  | Equipo
mq06hor010 |  | h |  | Concretera eléctrica con una capacidad de amasado de 160 l. | 0.038 | 8779.49 | 333.62
[5 empty] | Subtotal equipo: |  | 333.62
3 |  |  |  | Mano de obra
mo020 |  | h |  | Oficial 1ª obra blanca. | 0.248 | 27792.3 | 6892.49
mo113 |  | h |  | Peón de obra blanca. | 0.248 | 20015.5 | 4963.85
[5 empty] | Subtotal mano de obra: |  | 11856.3
4 |  |  |  | Herramienta menor
|  | % |  | Herramienta menor | 2 | 42409.1 | 848.18
Coste de mantenimiento decenal: $ 2.162,87 en los primeros 10 años. |  |  |  |  | Costos directos (1+2+3+4): |  | 43257.3