## Hoja 1
RSC041 |  |  | m | Guardaescoba hidráulico.
Guardaescoba hidráulico, de 20x7 cm, liso, color a elegir, para interiores, recibido con adhesivo cementoso normal, C1 gris, con doble encolado y rejuntado con mortero de juntas cementoso, CG1, para junta mínima (entre 1 y 2 mm).
Descompuesto | Ud | Descomposición |  |  | Rend. | Precio unitario | Precio partida
mt09mcr021g | kg | Adhesivo cementoso normal, C1, color gris. |  |  | 0.015 | 652.51 | 9.79
mt18bhi025a | m | Guardaescoba hidráulico, de 20x7 cm, liso, color a elegir. |  |  | 1.05 | 42309.53 | 44425.01
mt09mcr060d | kg | Mortero de juntas cementoso, CG1, para junta mínima entre 1 y 2 mm. |  |  | 0.025 | 1305.02 | 32.63
mo023 | h | Oficial 1ª colocador de pisos. |  |  | 0.215 | 10862.85 | 2335.51
| % | Medios auxiliares |  |  | 2 | 46802.94 | 936.06
| % | Costes indirectos |  |  | 3 | 47739 | 1432.17
Coste de mantenimiento decenal: $ 5.408,83 en los primeros 10 años. | [5 empty] | Total: | 49171.17