## Hoja 1
RSD010 | m | Guardaescoba metálico.
Guardaescoba liso de aluminio anodizado, de 70 mm de altura, color plata, fijado con clips a perfil soporte.
Descompuesto |  | Ud | Descomposición | Rend. | Precio unitario | Precio partida
mt18rpp050a |  | m | Guardaescoba liso de aluminio anodizado, de 70 mm de altura, color plata, con espacio suficiente para alojamiento de cables, incluso clips de fijación y parte proporcional de perfil soporte, accesorios de fijación del perfil soporte, y piezas para uniones, resolución de ángulos y terminaciones. | 1.05 | 34766.88 | 36505.22
mo023 |  | h | Oficial 1ª colocador de pisos. | 0.168 | 10862.85 | 1824.96
|  | % | Medios auxiliares | 2 | 38330.18 | 766.6
|  | % | Costes indirectos | 3 | 39096.78 | 1172.9
Coste de mantenimiento decenal: $ 7.248,54 en los primeros 10 años. |  |  |  |  | Total: | 40269.68