## Hoja 1
RSE010 | m² |  | Suelo técnico continuo de placas de yeso con fibra.
Suelo técnico continuo de placas de yeso laminado reforzado con fibras, de 1200x600 mm y 25 mm de espesor, con los bordes longitudinales machihembrados, apoyadas sobre pies regulables de acero galvanizado, para alturas entre 60 y 100 mm, preparado para recibir el piso (no incluido en este precio).
Código |  | Unidad |  | Descripción | Cantidad | Valor unitario | Valor parcial
1 |  |  |  | Materiales
mt12pik040b |  | kg |  | Imprimación, para reducir la absorción y mejorar la adherencia, a base de resinas sintéticas en dispersión acuosa y pigmentos, sin disolventes. | 0.32 | 1003.9 | 321.25
mt12psk040b |  | m |  | Banda perimetral de lana de roca de 12 mm de espesor, 100 mm de anchura y 1200 mm de longitud. | 1 | 20737.8 | 20737.8
mt12psk080a |  | Ud |  | Cartucho de 600 cm³ de pegamento, para fijación de pies regulables a la superficie de apoyo. | 0.01 | 32176 | 321.76
mt12psk060e |  | Ud |  | Pie regulable de acero galvanizado, para alturas entre 60 y 100 mm. Incluso accesorios. | 3 | 3575.11 | 10725.3
mt12psk050nc |  | m² |  | Placa de yeso laminado reforzado con fibras, de 1200x600 mm y 25 mm de espesor, con los bordes longitudinales machihembrados, para aplicación en suelos técnicos continuos; clasificación 3/2/A/1. | 1.05 | 150415 | 157936
mt12psk070a |  | Ud |  | Cartucho de 600 ml de pegamento para juntas. | 0.07 | 31601.8 | 2212.13
[5 empty] | Subtotal materiales: |  | 192254
2 |  |  |  | Mano de obra
mo011 |  | h |  | Oficial 1ª montador. | 0.395 | 28562.3 | 11282.1
mo080 |  | h |  | Ayudante montador. | 0.395 | 20774.2 | 8205.8
[5 empty] | Subtotal mano de obra: |  | 19487.9
3 |  |  |  | Herramienta menor
|  | % |  | Herramienta menor | 2 | 211742 | 4234.85
Coste de mantenimiento decenal: $ 10.798,86 en los primeros 10 años. |  |  |  |  | Costos directos (1+2+3): |  | 215977