## Hoja 1
RSE100 | m² |  | Rampa para suelo técnico.
Rampa para suelo técnico, realizada con paneles con núcleo de aglomerado de madera de alta densidad, mayor o igual a 650 kg/m³, con revestimiento exterior de seguridad, antideslizante, apoyados sobre pedestales con cuña de acero.
Código |  | Unidad |  | Descripción | Cantidad | Valor unitario | Valor parcial
1 |  |  |  | Materiales
mt12pmm040 |  | m² |  | Rampa para suelo técnico, realizada con paneles con núcleo de aglomerado de madera de alta densidad, mayor o igual a 650 kg/m³, con revestimiento exterior de seguridad, antideslizante; incluso pedestales y cuñas de acero. | 1 | 416992 | 416992
[5 empty] | Subtotal materiales: |  | 416992
2 |  |  |  | Mano de obra
mo011 |  | h |  | Oficial 1ª montador. | 0.226 | 28562.3 | 6455.08
mo080 |  | h |  | Ayudante montador. | 0.226 | 20774.2 | 4694.97
[5 empty] | Subtotal mano de obra: |  | 11150.05
3 |  |  |  | Herramienta menor
|  | % |  | Herramienta menor | 2 | 428142.05 | 8562.84
Coste de mantenimiento decenal: $ 21.835,27 en los primeros 10 años. |  |  |  |  | Costos directos (1+2+3): |  | 436704.89