## Hoja 1
RSE120 | m |  | Tabica para suelo técnico.
Tabica para suelo técnico, realizada con paneles con núcleo de aglomerado de madera de alta densidad, mayor o igual a 650 kg/m³, incluso revestimiento.
Código |  | Unidad |  | Descripción | Cantidad | Valor unitario | Valor parcial
1 |  |  |  | Materiales
mt12pmm030 |  | m |  | Tabica para suelo técnico, realizada con paneles con núcleo de aglomerado de madera de alta densidad, mayor o igual a 650 kg/m³; incluso revestimiento. | 1 | 161416 | 161416
[5 empty] | Subtotal materiales: |  | 161416
2 |  |  |  | Mano de obra
mo011 |  | h |  | Oficial 1ª montador. | 0.113 | 28562.3 | 3227.54
mo080 |  | h |  | Ayudante montador. | 0.113 | 20774.2 | 2347.48
[5 empty] | Subtotal mano de obra: |  | 5575.02
3 |  |  |  | Herramienta menor
|  | % |  | Herramienta menor | 2 | 166991 | 3339.83
Coste de mantenimiento decenal: $ 8.516,56 en los primeros 10 años. |  |  |  |  | Costos directos (1+2+3): |  | 170331