## Hoja 1
RSF015 | Ud |  | Felpudo de caucho.
Felpudo con base de caucho, acabado superficial con púas de caucho de color negro, espesor total 16 mm, uso interior y exterior, enrollable, de 60x40 cm.
Código |  | Unidad |  | Descripción | Cantidad | Valor unitario | Valor parcial
1 |  |  |  | Materiales
mt18fec020uB |  | Ud |  | Felpudo con base de caucho, acabado superficial con púas de caucho de color negro, espesor total 16 mm, uso interior y exterior, enrollable, de 60x40 cm, para instalar en cajeado de piso formado por foso de 16 mm de profundidad. | 1 | 44389.5 | 44389.5
[5 empty] | Subtotal materiales: |  | 44389.5
2 |  |  |  | Mano de obra
mo027 |  | h |  | Oficial 1ª instalador de moquetas y revestimientos textiles. | 0.034 | 27792.3 | 944.94
mo065 |  | h |  | Ayudante instalador de moquetas y revestimientos textiles. | 0.034 | 20774.2 | 706.32
[5 empty] | Subtotal mano de obra: |  | 1651.26
3 |  |  |  | Herramienta menor
|  | % |  | Herramienta menor | 2 | 46040.8 | 920.82
[5 empty] | Costos directos (1+2+3): |  | 46961.6