## Hoja 1
RSG011 | m² | Piso de baldosas cerámicas colocadas en capa gruesa.
Piso de baldosas cerámicas de gres esmaltado, de 30x30 cm, 8 €/m², capacidad de absorción de agua E<3%, resistencia al deslizamiento muy baja, recibidas con mortero de cemento 1:6 de 3 cm de espesor y rejuntadas con mortero de juntas cementoso tipo L, color blanco, para juntas de hasta 3 mm.
Código |  |  | Unidad | Descripción | Cantidad | Valor unitario | Valor parcial
1 |  |  |  | Materiales
mt09mor010c |  |  | m³ | Mortero de cemento CEM II/B-P 32,5 N tipo M-5, confeccionado en obra con 250 kg/m³ de cemento y una proporción en volumen 1/6. | 0.03 | 223378 | 6701.34
mt18bde020ag800 |  |  | m² | Baldosa cerámica de gres esmaltado, 30x30 cm, $ 8,00/m², capacidad de absorción de agua E<3%. | 1.05 | 33159.1 | 34817
mt09mcp020bE |  |  | kg | Mortero de juntas cementoso, tipo L, color blanco, para juntas de hasta 3 mm, a base de cemento blanco de alta resistencia y aditivos especiales, para rejuntado de piezas cerámicas con grado de absorción medio-alto. | 0.15 | 3138.33 | 470.75
[5 empty] | Subtotal materiales: |  | 41989.1
2 |  |  |  | Mano de obra
mo023 |  |  | h | Oficial 1ª colocador de pisos. | 0.304 | 20765.6 | 6312.75
mo061 |  |  | h | Ayudante colocador de pisos. | 0.152 | 15525.8 | 2359.92
[5 empty] | Subtotal mano de obra: |  | 8672.67
3 |  |  |  | Herramienta menor
|  |  | % | Herramienta menor | 2 | 50661.8 | 1013.24
Coste de mantenimiento decenal: $ 8.784,75 en los primeros 10 años. |  |  |  |  | Costos directos (1+2+3): |  | 51675