## Hoja 1
RSG024 | m | Guardaescoba cerámico "GRESPANIA".
Guardaescoba cerámico de gres porcelánico, estilo cemento, serie Meteor "GRESPANIA", acabado brillo, color antracita, 8x30 cm, recibido con adhesivo cementoso mejorado, C2 color gris y rejuntado con mortero de juntas cementoso tipo L, color blanco, para juntas de hasta 3 mm.
Código |  |  | Unidad | Descripción | Cantidad | Valor unitario | Valor parcial
1 |  |  |  | Materiales
mt18bgg015aaea |  |  | m | Guardaescoba cerámico de gres porcelánico, estilo cemento, serie Meteor "GRESPANIA", acabado brillo, color antracita, 8x30 cm, capacidad de absorción de agua E<0,5%. | 1.05 | 7979.43 | 8378.4
mt09mcr021m |  |  | kg | Adhesivo cementoso mejorado, C2, color gris. | 0.6 | 751.58 | 450.95
mt09mcp020bv |  |  | kg | Mortero de juntas cementoso tipo L, color blanco, para juntas de hasta 3 mm, compuesto por cemento blanco de alta resistencia y aditivos especiales. | 0.36 | 2969.48 | 1069.01
[5 empty] | Subtotal materiales: |  | 9898.36
2 |  |  |  | Mano de obra
mo023 |  |  | h | Oficial 1ª colocador de pisos. | 0.169 | 13844.5 | 2339.71
[5 empty] | Subtotal mano de obra: |  | 2339.71
3 |  |  |  | Herramienta menor
|  |  | % | Herramienta menor | 2 | 12238.1 | 244.76
Coste de mantenimiento decenal: $ 2.621,39 en los primeros 10 años. |  |  |  |  | Costos directos (1+2+3): |  | 12482.8