## Hoja 1
RSG030 | m |  | Perfil para junta de partición.
Perfil para juntas de partición en pisos cerámicos, de PVC, de 35 mm de altura y 8 mm de anchura, con junta de absorción de movimientos, color gris.
Código |  | Unidad |  | Descripción | Cantidad | Valor unitario | Valor parcial
1 |  |  |  | Materiales
mt18jrs330p |  | m |  | Perfil para juntas de partición en pisos cerámicos, de PVC, de 35 mm de altura y 8 mm de anchura, con junta de absorción de movimientos, color gris, suministrado en barras de 2,5 m de longitud. | 1.05 | 10974.2 | 11522.9
[5 empty] | Subtotal materiales: |  | 11522.9
2 |  |  |  | Mano de obra
mo023 |  | h |  | Oficial 1ª colocador de pisos. | 0.169 | 25476.9 | 4305.6
[5 empty] | Subtotal mano de obra: |  | 4305.6
3 |  |  |  | Herramienta menor
|  | % |  | Herramienta menor | 2 | 15828.5 | 316.57
Coste de mantenimiento decenal: $ 8.879,79 en los primeros 10 años. |  |  |  |  | Costos directos (1+2+3): |  | 16145.1