## Hoja 1
RSG110 |  |  | m² | Piso de baldosas cerámicas "TAU CERÁMICA", colocadas en seco.
Piso mediante el sistema de colocación en seco Dry System "TAU CERÁMICA", de paneles de 600x600 mm y 14 mm de espesor, formados por un soporte base machihembrado de material polimérico, adherido a la parte inferior de una baldosa cerámica de gres porcelánico, estilo piedra pulida "TAU CERÁMICA", de 596x596 mm y 12 mm de espesor, para uso interior, colocados en seco sobre una lámina antideslizante de EPDM Dry Systal, y rejuntados con una mezcla de resinas sintéticas y agregados, de alta flexibilidad, Resi-cer.
Código | Unidad | Descripción |  |  | Cantidad | Valor unitario | Valor parcial
1 |  | Materiales
mt12pct025j | m² | Panel para el sistema de colocación en seco Dry System "TAU CERÁMICA" de 600x600 mm y 14 mm de espesor, formado por un soporte base machihembrado de material polimérico, adherido a la parte inferior de una baldosa cerámica de gres porcelánico, estilo piedra pulida "TAU CERÁMICA", de 596x596 mm y 12 mm de espesor; clasificación 2/2/A/2. |  |  | 1.05 | 201912.53 | 212008.16
mt09mtc025 | kg | Mortero de alta flexibilidad a base de resinas sintéticas, Resi-cer "TAU CERÁMICA", con alta resistencia a agentes químicos, para el rejuntado de baldosas cerámicas. |  |  | 0.5 | 1660.37 | 830.19
mt12pct050 | Ud | Lámina antideslizante de EPDM, Dry Systal "TAU CERÁMICA", de 3 mm de espesor, para el sistema Dry System, de colocación en seco de baldosas cerámicas. |  |  | 1.05 | 11140 | 11697
[5 empty] | Subtotal materiales: |  | 224535.35
2 |  | Mano de obra
mo023 | h | Oficial 1ª colocador de pisos. |  |  | 0.336 | 11042.68 | 3710.34
mo061 | h | Ayudante colocador de pisos. |  |  | 0.168 | 8131.05 | 1366.02
[5 empty] | Subtotal mano de obra: |  | 5076.36
3 |  | Herramienta menor
| % | Herramienta menor |  |  | 2 | 229611.71 | 4592.23
Coste de mantenimiento decenal: $ 39.814,67 en los primeros 10 años. |  |  |  |  | Costos directos (1+2+3): |  | 234203.94