## Hoja 1
RSG140 | m² | Piso de baldosas cerámicas "BUTECH", colocadas con adhesivo.
Piso de placas de gres porcelánico de gran formato STON-KER de "BUTECH", "PORCELANOSA GRUPO", serie Durango, acabado Arena, de 37,3x37,3x1 cm, para uso interior, recibidas con adhesivo cementoso mejorado, C2 TE, con deslizamiento reducido y tiempo abierto ampliado, Rapimax Gris n "BUTECH" y rejuntadas con mortero de juntas cementoso Colorstuk 0-4 "BUTECH", tipo CG 2, color Manhattan, para juntas de hasta 4 mm.
Código |  |  | Unidad | Descripción | Cantidad | Valor unitario | Valor parcial
1 |  |  |  | Materiales
mt09mcb010i |  |  | kg | Adhesivo cementoso mejorado, C2 TE, con deslizamiento reducido y tiempo abierto ampliado, Rapimax Gris n "BUTECH", para la colocación en capa fina de piso cerámico, a base de cementos especiales, agregados seleccionados y resinas sintéticas. | 3 | 3603.49 | 10810.5
mt12pcb020hnS1 |  |  | m² | Placa de gres porcelánico de gran formato STON-KER de "BUTECH", "PORCELANOSA GRUPO", serie Durango, acabado Arena, de 37,3x37,3x1 cm. | 1.05 | 92290.9 | 96905.4
mt09mcb020a |  |  | kg | Mortero de juntas cementoso Colorstuk 0-4 "BUTECH", tipo CG2, color Manhattan, para juntas de hasta 4 mm, a base de cementos de alta resistencia, agregados seleccionados, pigmentos y aditivos específicos, para todo tipo de piezas cerámicas y piedras naturales. | 0.5 | 6393.3 | 3196.65
[5 empty] | Subtotal materiales: |  | 110913
2 |  |  |  | Mano de obra
mo023 |  |  | h | Oficial 1ª colocador de pisos. | 0.45 | 20765.6 | 9344.53
mo061 |  |  | h | Ayudante colocador de pisos. | 0.225 | 15525.8 | 3493.3
[5 empty] | Subtotal mano de obra: |  | 12837.8
3 |  |  |  | Herramienta menor
|  |  | % | Herramienta menor | 2 | 123750 | 2475.01
Coste de mantenimiento decenal: $ 21.458,31 en los primeros 10 años. |  |  |  |  | Costos directos (1+2+3): |  | 126225