## Hoja 1
RSJ020 | m |  | Perfil para remate lateral de tarima de composite (WPC) para exterior.
Perfil macizo de composite (WPC) con fibras de madera y polietileno, de 24x136x2440 mm, una cara vista con textura de madera, con los bordes rectos, fijado a los rastreles con tornillos autoperforantes, de acero al carbono, de 5 mm de diámetro y 63 mm de longitud, con tratamiento anticorrosión, en tarima de composite (WPC) para exterior.
Código |  | Unidad |  | Descripción | Cantidad | Valor unitario | Valor parcial
1 |  |  |  | Materiales
mt18fmp020a |  | m |  | Perfil macizo de composite (WPC) con fibras de madera y polietileno, de 24x136x2440 mm, una cara vista con textura de madera, con los bordes rectos, para remate lateral de tarima de composite (WPC). | 1.05 | 26311.7 | 27627.3
mt18acc080a |  | Ud |  | Tornillo autoperforante, de acero al carbono, de 5 mm de diámetro y 63 mm de longitud, con tratamiento anticorrosión. | 7 | 307.59 | 2153.13
[5 empty] | Subtotal materiales: |  | 29780.4
2 |  |  |  | Mano de obra
mo017 |  | h |  | Oficial 1ª carpintero. | 0.113 | 25845.3 | 2920.52
mo058 |  | h |  | Ayudante carpintero. | 0.113 | 19162.4 | 2165.35
[5 empty] | Subtotal mano de obra: |  | 5085.87
3 |  |  |  | Herramienta menor
|  | % |  | Herramienta menor | 2 | 34866.3 | 697.33
[5 empty] | Costos directos (1+2+3): |  | 35563.6