## Hoja 1
RSL010 | m² |  | Piso laminado.
Piso laminado, de lamas de 1200x190 mm, Clase 21: Doméstico moderado, resistencia a la abrasión AC1, formado por tablero base de HDF laminado decorativo en pino, acabado con capa superficial de protección plástica, ensamblado con adhesivo en las juntas. COLOCACIÓN: sistema flotante machihembrado sobre lámina de espuma de polietileno de alta densidad de 3 mm de espesor. Incluso cinta autoadhesiva para sellado de juntas.
Código |  | Unidad |  | Descripción | Cantidad | Valor unitario | Valor parcial
1 |  |  |  | Materiales
mt16pnc020a |  | m² |  | Lámina de espuma de polietileno de alta densidad de 3 mm de espesor; proporcionando una reducción del nivel global de presión de ruido de impactos de 16 dB. | 1.1 | 3065.74 | 3372.31
mt16aaa030 |  | m |  | Cinta autoadhesiva para sellado de juntas. | 0.44 | 1755.86 | 772.58
mt18lpg010ag |  | m² |  | Piso laminado, instalación con cola, Clase 21: Doméstico moderado, resistencia a la abrasión AC1, espesor 7 mm y dimensiones 1200x190 mm, formado por: tablero base de HDF, laminado decorativo de pino de 0,2 mm y con capa superficial de protección plástica. Y. | 1.05 | 27951.9 | 29349.5
mt18mva070 |  | l |  | Adhesivo, para interiores con presencia de humedad persistente y exteriores a la intemperie. | 0.05 | 9658.08 | 482.9
[5 empty] | Subtotal materiales: |  | 33977.3
2 |  |  |  | Mano de obra
mo028 |  | h |  | Oficial 1ª instalador de pisos laminados. | 0.113 | 27792.3 | 3140.53
mo066 |  | h |  | Ayudante instalador de pavimentos laminados. | 0.09 | 20774.2 | 1869.68
[5 empty] | Subtotal mano de obra: |  | 5010.21
3 |  |  |  | Herramienta menor
|  | % |  | Herramienta menor | 2 | 38987.5 | 779.75
Coste de mantenimiento decenal: $ 11.532,51 en los primeros 10 años. |  |  |  |  | Costos directos (1+2+3): |  | 39767.3