## Hoja 1
RSM020 | m² |  | Entarimado tradicional sobre rastreles.
Entarimado tradicional de tablas de madera maciza de pino gallego de 70x22 mm, colocado a rompejuntas sobre rastreles de madera de pino de 50x25 mm, fijados mecánicamente al soporte y separados entre ellos 25 cm.
Código |  | Unidad |  | Descripción | Cantidad | Valor unitario | Valor parcial
1 |  |  |  | Materiales
mt18mva015f |  | m |  | Rastrel de 70x20 mm de sección, de madera de pino pinaster (Pinus pinaster), tratada en autoclave, con clase de uso 4, acabado cepillado, con humedad inferior al 20%. | 4 | 4008.5 | 16034
mt18mva020 |  | Ud |  | Material auxiliar para colocación de entarimado de madera sobre rastreles. | 1 | 8474.36 | 8474.36
mt18mta010j |  | m² |  | Tabla machihembrada de madera maciza de pino gallego, 70x22 mm. | 1.02 | 43647 | 44519.94
mt27tmp010 |  | l |  | Barniz de poliuretano de dos componentes P-6/8. | 0.9 | 26790.6 | 24111.54
[5 empty] | Subtotal materiales: |  | 93139.84
2 |  |  |  | Equipo
mq08war160 |  | h |  | Lijadora de aplicación en pisos de madera, equipada con rodillos para lija y sistema de aspiración. | 0.15 | 12113.1 | 1816.97
[5 empty] | Subtotal equipo: |  | 1816.97
3 |  |  |  | Mano de obra
mo025 |  | h |  | Oficial 1ª instalador de pisos de madera. | 1.467 | 27792.3 | 40771.3
mo063 |  | h |  | Ayudante instalador de pavimentos de madera. | 0.339 | 20774.2 | 7042.45
[5 empty] | Subtotal mano de obra: |  | 47813.75
4 |  |  |  | Herramienta menor
|  | % |  | Herramienta menor | 2 | 142770.56 | 2855.41
Coste de mantenimiento decenal: $ 57.682,44 en los primeros 10 años. |  |  |  |  | Costos directos (1+2+3+4): |  | 145625.97