## Hoja 1
RSM021 | m² |  | Tarima de madera para interior.
Tarima flotante, de tablas de madera maciza de haya, de 22 mm, ensambladas con adhesivo y colocadas a rompejuntas sobre lámina de espuma de polietileno de alta densidad de 3 mm de espesor.
Código |  | Unidad |  | Descripción | Cantidad | Valor unitario | Valor parcial
1 |  |  |  | Materiales
mt16pnc020a |  | m² |  | Lámina de espuma de polietileno de alta densidad de 3 mm de espesor; proporcionando una reducción del nivel global de presión de ruido de impactos de 16 dB. | 1.1 | 3064.71 | 3371.18
mt16aaa030 |  | m |  | Cinta autoadhesiva para sellado de juntas. | 0.44 | 1755.28 | 772.32
mt18mta020gb |  | m² |  | Tarima flotante en tablas de madera maciza de haya, de 22 mm de espesor, barnizada en fábrica con dos manos de barniz de secado ultravioleta y dos manos de terminación de barniz de poliuretano, a base de isocianato, acabado semimate. Incluso molduras cubrejuntas y accesorios de montaje. | 1.02 | 161447 | 164676
mt18mva070 |  | l |  | Adhesivo, para interiores con presencia de humedad persistente y exteriores a la intemperie. | 0.05 | 9624.6 | 481.23
[5 empty] | Subtotal materiales: |  | 169300
2 |  |  |  | Mano de obra
mo025 |  | h |  | Oficial 1ª instalador de pisos de madera. | 0.395 | 25476.9 | 10063.4
mo063 |  | h |  | Ayudante instalador de pavimentos de madera. | 0.395 | 19044.7 | 7522.64
[5 empty] | Subtotal mano de obra: |  | 17586
3 |  |  |  | Herramienta menor
|  | % |  | Herramienta menor | 2 | 186886 | 3737.73
Coste de mantenimiento decenal: $ 66.794,69 en los primeros 10 años. |  |  |  |  | Costos directos (1+2+3): |  | 190624