## Hoja 1
RSM030 | m² |  | Parquet mosaico.
Parquet mosaico taraceado de tablillas de madera de roble de 120x24x8 mm, colocado con adhesivo a rompejuntas.
Código |  | Unidad |  | Descripción | Cantidad | Valor unitario | Valor parcial
1 |  |  |  | Materiales
mt18mva040 |  | kg |  | Adhesivo de reacción de poliuretano, para pegado de madera. | 1.1 | 8958.61 | 9854.47
mt18mpm010a |  | m² |  | Tablilla de taraceado, madera maciza de roble, 120x24x8 mm. | 1.02 | 31126.5 | 31749
mt27tmp010 |  | l |  | Barniz de poliuretano de dos componentes P-6/8. | 0.9 | 26790.6 | 24111.6
[5 empty] | Subtotal materiales: |  | 65715
2 |  |  |  | Equipo
mq08war160 |  | h |  | Lijadora de aplicación en pisos de madera, equipada con rodillos para lija y sistema de aspiración. | 0.15 | 12113.1 | 1816.97
[5 empty] | Subtotal equipo: |  | 1816.97
3 |  |  |  | Mano de obra
mo025 |  | h |  | Oficial 1ª instalador de pisos de madera. | 0.959 | 27792.3 | 26652.8
mo063 |  | h |  | Ayudante instalador de pavimentos de madera. | 0.395 | 20774.2 | 8205.8
[5 empty] | Subtotal mano de obra: |  | 34858.6
4 |  |  |  | Herramienta menor
|  | % |  | Herramienta menor | 2 | 102391 | 2047.81
Coste de mantenimiento decenal: $ 49.670,91 en los primeros 10 años. |  |  |  |  | Costos directos (1+2+3+4): |  | 104438