## Hoja 1
RSM050 | m |  | Guardaescoba de madera.
Guardaescoba de madera maciza de pino, de 60x10 mm, acabado barnizado en taller, fijado al paramento mediante adhesivo.
Código |  | Unidad |  | Descripción | Cantidad | Valor unitario | Valor parcial
1 |  |  |  | Materiales
mt18rma010ac |  | m |  | Guardaescoba de madera maciza de pino, de 60x10 mm, acabado barnizado en taller. | 1.05 | 9115.23 | 9570.99
mt18mva070 |  | l |  | Adhesivo, para interiores con presencia de humedad persistente y exteriores a la intemperie. | 0.05 | 9624.6 | 481.23
[5 empty] | Subtotal materiales: |  | 10052.2
2 |  |  |  | Mano de obra
mo025 |  | h |  | Oficial 1ª instalador de pisos de madera. | 0.113 | 25476.9 | 2878.89
[5 empty] | Subtotal mano de obra: |  | 2878.89
3 |  |  |  | Herramienta menor
|  | % |  | Herramienta menor | 2 | 12931.1 | 258.62
Coste de mantenimiento decenal: $ 2.746,10 en los primeros 10 años. |  |  |  |  | Costos directos (1+2+3): |  | 13189.7