## Hoja 1
RSM060 | m | Perfil para junta.
Perfil de MDF recubierto, para junta de muro divisorio (para uniones al mismo nivel).
Código |  |  | Unidad | Descripción | Cantidad | Valor unitario | Valor parcial
1 |  |  |  | Materiales
mt18mva110a |  |  | m | Perfil para junta de partición, para pisos al mismo nivel, MDF recubierto. | 1.05 | 13304.8 | 13970.1
[5 empty] | Subtotal materiales: |  | 13970.1
2 |  |  |  | Mano de obra
mo025 |  |  | h | Oficial 1ª instalador de pisos de madera. | 0.169 | 23384.6 | 3951.99
[5 empty] | Subtotal mano de obra: |  | 3951.99
3 |  |  |  | Herramienta menor
|  |  | % | Herramienta menor | 3 | 17922.1 | 537.66
Coste de mantenimiento decenal: $ 7.568,49 en los primeros 10 años. |  |  |  |  | Costos directos (1+2+3): |  | 18459.7