## Hoja 1
RSN130 | m | Sellado de junta en piso continuo de concreto, con masilla.
Sellado de junta de 10 mm de anchura y 20 mm de profundidad en piso continuo de concreto, mediante colocación de cordón de polietileno expandido de celdas cerradas, de sección circular de 6 mm de diámetro como obturador de fondo; aplicación con brocha de imprimación monocomponente a base de poliuretano, incolora en los bordes de la junta; y posterior aplicación con pistola manual o neumática, de masilla monocomponente a base de poliuretano, como material de sellado.
Código |  | Unidad | Descripción | Cantidad | Valor unitario | Valor parcial
1 |  |  | Materiales
mt27wav020b |  | m | Cinta adhesiva de pintor, de 50 mm de anchura. | 2 | 691.2 | 1382.4
mt15bas010c |  | m | Cordón de polietileno expandido de celdas cerradas, de sección circular de 15 mm de diámetro, para el relleno de fondo de junta. | 1.05 | 578.51 | 607.44
mt15bas020a |  | l | Imprimación monocomponente a base de poliuretano, incolora, para mejorar la cohesión de los bordes de la junta a sellar e incrementar la adherencia con la masilla selladora. | 0.01 | 146870 | 1468.7
mt15igp100b |  | Ud | Cartucho de masilla monocomponente a base de poliuretano, de 300 cm³, con dureza Shore A aproximada de 25, según ISO 868 y elongación a rotura >= 250%, según ISO 8339. | 0.167 | 42405.1 | 7081.65
|  |  |  | Subtotal materiales: |  | 10540.2
2 |  |  | Mano de obra
mo020 |  | h | Oficial 1ª obra blanca. | 0.22 | 36735.6 | 8081.83
|  |  |  | Subtotal mano de obra: |  | 8081.83
3 |  |  | Herramienta menor
|  | % | Herramienta menor | 2 | 18622 | 372.44
Coste de mantenimiento decenal: $ 35.139,75 en los primeros 10 años. |  |  |  | Costos directos (1+2+3): |  | 18994.5