## Hoja 1
RSO011 | m |  | Guardaescoba de corcho.
Guardaescoba de corcho en piezas de 700x70x8 mm. COLOCACIÓN: en interiores con adhesivo vinílico en dispersión acuosa.
Código |  | Unidad |  | Descripción | Cantidad | Valor unitario | Valor parcial
1 |  |  |  | Materiales
mt18rmb010 |  | m |  | Guardaescoba de corcho en piezas de 700x70x8 mm, acabado barnizado en taller. | 1.05 | 8205.34 | 8615.61
mt18mlv020b |  | l |  | Adhesivo vinílico en dispersión acuosa, para interiores con presencia de humedad persistente y exteriores a la intemperie. | 0.05 | 7150.21 | 357.51
[5 empty] | Subtotal materiales: |  | 8973.12
2 |  |  |  | Mano de obra
mo011 |  | h |  | Oficial 1ª montador. | 0.113 | 28562.3 | 3227.54
[5 empty] | Subtotal mano de obra: |  | 3227.54
3 |  |  |  | Herramienta menor
|  | % |  | Herramienta menor | 2 | 12200.66 | 244.01
Coste de mantenimiento decenal: $ 2.240,04 en los primeros 10 años. |  |  |  |  | Costos directos (1+2+3): |  | 12444.67