## Hoja 1
RSP030 | m² |  | Tratamiento de acabado superficial en obra de piso interior de mármol.
Abrillantado mecánico en obra de piso interior de mármol.
Código |  | Unidad |  | Descripción | Cantidad | Valor unitario | Valor parcial
1 |  |  |  | Materiales
mt18tsm110a |  | l |  | Líquido cristalizador, de color blanco, con pH de 2,5, para tratamiento superficial de cristalizado y abrillantado, en pisos de piedra natural o de terrazo. | 0.125 | 48231.8 | 6028.97
[5 empty] | Subtotal materiales: |  | 6028.97
2 |  |  |  | Equipo
mq08war155 |  | h |  | Abrillantadora para el cristalizado o el abrillantado de pisos de piedra natural o de terrazo, compuesta por plato de lana de acero o esponja sintética. | 0.15 | 4134.62 | 620.19
[5 empty] | Subtotal equipo: |  | 620.19
3 |  |  |  | Mano de obra
mo037 |  | h |  | Oficial 1ª pulidor de pisos. | 0.169 | 13844.5 | 2339.71
[5 empty] | Subtotal mano de obra: |  | 2339.71
4 |  |  |  | Herramienta menor
|  | % |  | Herramienta menor | 2 | 8988.87 | 179.78
Coste de mantenimiento decenal: $ 11.827,56 en los primeros 10 años. |  |  |  |  | Costos directos (1+2+3+4): |  | 9168.65