## Hoja 1
RSS010 | m² | Piso de caucho.
Piso de caucho, color negro, con botones, suministrado en rollos de 1000x12000x2,5 mm. Colocación en obra: con ????????????????????, sobre capa fina de nivelación. El precio no incluye la capa fina de nivelación.
Código |  | Unidad | Descripción | Cantidad | Valor unitario | Valor parcial
1 |  |  | Materiales
mt18dww010a |  | kg | Adhesivo de contacto a base de resina acrílica en dispersión acuosa, para piso de goma, caucho, linóleo, PVC, moqueta y textil. | 0.25 | 12386 | 3096.5
mt18dsi010i |  | m² | Lámina de caucho, color negro, con botones; suministrada en rollos de 1000x12000x2,5 mm. | 1.05 | 70455.3 | 73978.1
|  |  |  | Subtotal materiales: |  | 77074.6
2 |  |  | Mano de obra
mo026 |  | h | Oficial 1ª instalador de revestimientos flexibles. | 0.181 | 25476.9 | 4611.32
mo064 |  | h | Ayudante instalador de revestimientos flexibles. | 0.09 | 19044.7 | 1714.02
|  |  |  | Subtotal mano de obra: |  | 6325.34
3 |  |  | Herramienta menor
|  | % | Herramienta menor | 2 | 83399.9 | 1668
Coste de mantenimiento decenal: $ 34.877,85 en los primeros 10 años. |  |  |  | Costos directos (1+2+3): |  | 85067.9