## Hoja 1
RSS010 | m² |  | Piso de goma.
Piso de goma negra, con botones, suministrada en rollos de 1000x12000x4 mm, colocado con adhesivo de contacto.
Código |  | Unidad |  | Descripción | Cantidad | Valor unitario | Valor parcial
1 |  |  |  | Materiales
mt18dww010 |  | kg |  | Adhesivo de contacto a base de resina acrílica en dispersión acuosa, para piso de goma, caucho, linóleo, PVC, moqueta y textil. | 0.25 | 10939.2 | 2734.79
mt18dsi010n |  | m² |  | Lámina de goma de 1000x12000x4 mm, acabado negro, con botones. | 1.05 | 66297.9 | 69612.9
[5 empty] | Subtotal materiales: |  | 72347.6
2 |  |  |  | Mano de obra
mo026 |  | h |  | Oficial 1ª instalador de revestimientos flexibles. | 0.181 | 13844.5 | 2505.85
mo064 |  | h |  | Ayudante instalador de revestimientos flexibles. | 0.09 | 10324.6 | 929.21
[5 empty] | Subtotal mano de obra: |  | 3435.06
3 |  |  |  | Herramienta menor
|  | % |  | Herramienta menor | 2 | 75782.7 | 1515.65
Coste de mantenimiento decenal: $ 31.692,32 en los primeros 10 años. |  |  |  |  | Costos directos (1+2+3): |  | 77298.4