## Hoja 1
RSS040 | m² |  | Piso vinílico heterogéneo, en rollo.
Piso vinílico heterogéneo, de 2,0 mm de espesor, con tratamiento de protección superficial a base de poliuretano, color a elegir; suministrado en rollos de 200 cm de anchura; peso total: 2800 g/m²; clasificación al uso, según ISO 10874: clase 23 para uso doméstico; clase 34 para uso comercial; clase 43 para uso industrial; reducción del ruido de impactos 4 dB, según ISO 10140; Euroclase Bfl-s1 de reacción al fuego. Colocación en obra: con adhesivo, sobre capa fina de nivelación. El precio no incluye la capa fina de nivelación.
Código |  | Unidad |  | Descripción | Cantidad | Valor unitario | Valor parcial
1 |  |  |  | Materiales
mt18adq020d |  | kg |  | Adhesivo, a base de copolímeros acrílicos modificados en dispersión acuosa, sin disolventes, color beige, para aplicar en interiores, para el encolado de pisos de PVC, linóleo y moqueta. | 0.375 | 10974.2 | 4115.33
mt18dsi050a |  | m² |  | Lámina heterogénea de PVC, de 2 mm de espesor, con tratamiento de protección superficial a base de poliuretano, color a elegir; suministrada en rollos de 200 cm de anchura; peso total: 2800 g/m²; clasificación al uso, según ISO 10874: clase 23 para uso doméstico; clase 34 para uso comercial; clase 43 para uso industrial; reducción del ruido de impactos 4 dB, según ISO 10140; Euroclase Bfl-s1 de reacción al fuego. | 1.1 | 46715.8 | 51387.4
[5 empty] | Subtotal materiales: |  | 55502.7
2 |  |  |  | Mano de obra
mo026 |  | h |  | Oficial 1ª instalador de revestimientos flexibles. | 0.203 | 25476.9 | 5171.81
mo064 |  | h |  | Ayudante instalador de revestimientos flexibles. | 0.113 | 19044.7 | 2152.05
[5 empty] | Subtotal mano de obra: |  | 7323.86
3 |  |  |  | Herramienta menor
|  | % |  | Herramienta menor | 2 | 62826.6 | 1256.53
Coste de mantenimiento decenal: $ 26.274,07 en los primeros 10 años. |  |  |  |  | Costos directos (1+2+3): |  | 64083.1