## Hoja 1
RSS100 | m | Guardaescoba de PVC.
Guardaescoba flexible de PVC, de 50x15 mm, color a elegir. Colocación en obra: con adhesivo.
Código |  | Unidad | Descripción | Cantidad | Valor unitario | Valor parcial
1 |  |  | Materiales
mt18dww020a |  | l | Adhesivo de cloropreno, de base solvente monocomponente. | 0.05 | 17709.5 | 885.48
mt18rpv010a |  | m | Guardaescoba flexible de PVC, de 50x15 mm, color a elegir, suministrado en rollos de 50 m de longitud. | 1.05 | 7774.75 | 8163.49
|  |  |  | Subtotal materiales: |  | 9048.97
2 |  |  | Mano de obra
mo026 |  | h | Oficial 1ª instalador de revestimientos flexibles. | 0.085 | 25476.9 | 2165.54
|  |  |  | Subtotal mano de obra: |  | 2165.54
3 |  |  | Herramienta menor
|  | % | Herramienta menor | 2 | 11214.5 | 224.29
Coste de mantenimiento decenal: $ 2.058,98 en los primeros 10 años. |  |  |  | Costos directos (1+2+3): |  | 11438.8