## Hoja 1
RSS100 | m | Guardaescoba de PVC.
Guardaescoba flexible de PVC, de 80x20 mm, fijado con adhesivo.
Código |  | Unidad | Descripción | Cantidad | Valor unitario | Valor parcial
1 |  |  | Materiales
mt18dww020a |  | l | Adhesivo de cloropreno, de base solvente monocomponente. | 0.08 | 12861.8 | 1028.94
mt18rpv010d |  | m | Guardaescoba flexible de PVC, de 80x20 mm, color, suministrado en rollos de 50 m de longitud. | 1.05 | 12312.5 | 12928.1
|  |  |  | Subtotal materiales: |  | 13957
2 |  |  | Mano de obra
mo026 |  | h | Oficial 1ª instalador de revestimientos flexibles. | 0.085 | 13844.5 | 1176.78
|  |  |  | Subtotal mano de obra: |  | 1176.78
3 |  |  | Herramienta menor
|  | % | Herramienta menor | 2 | 15133.8 | 302.68
Coste de mantenimiento decenal: $ 2.778,57 en los primeros 10 años. |  |  |  | Costos directos (1+2+3): |  | 15436.5