## Hoja 1
RSS100 | m | Guardaescoba de PVC.
Guardaescoba flexible de PVC, de 100x25 mm, fijado con adhesivo.
Código |  | Unidad | Descripción | Cantidad | Valor unitario | Valor parcial
1 |  |  | Materiales
mt18dww020a |  | l | Adhesivo de cloropreno, de base solvente monocomponente. | 0.1 | 12861.8 | 1286.18
mt18rpv010e |  | m | Guardaescoba flexible de PVC, de 100x25 mm, color, suministrado en rollos de 50 m de longitud. | 1.05 | 13022.8 | 13674
|  |  |  | Subtotal materiales: |  | 14960.1
2 |  |  | Mano de obra
mo026 |  | h | Oficial 1ª instalador de revestimientos flexibles. | 0.085 | 13844.5 | 1176.78
|  |  |  | Subtotal mano de obra: |  | 1176.78
3 |  |  | Herramienta menor
|  | % | Herramienta menor | 2 | 16136.9 | 322.74
Coste de mantenimiento decenal: $ 2.962,74 en los primeros 10 años. |  |  |  | Costos directos (1+2+3): |  | 16459.7