## Hoja 1
RSS100 | m | Guardaescoba de PVC.
Guardaescoba soldable de PVC, de 105x40 mm, fijado con adhesivo y soldado a tope por termofusión al piso.
Descompuesto |  | Ud | Descomposición | Rend. | Precio unitario | Precio partida
mt18dww020 |  | l | Adhesivo de cloropreno, de base solvente monocomponente. | 0.105 | 11205.25 | 1176.55
mt18rpv030a |  | m | Guardaescoba soldable de PVC, de 105x40 mm y 2 mm de espesor, color, suministrado en rollos de 25 m de longitud. | 1.05 | 19291.51 | 20256.09
mo025 |  | h | Oficial 1ª instalador de revestimientos flexibles. | 0.112 | 11274.89 | 1262.79
|  | % | Medios auxiliares | 2 | 22695.43 | 453.91
|  | % | Costes indirectos | 3 | 23149.34 | 694.48
Coste de mantenimiento decenal: $ 4.291,89 en los primeros 10 años. |  |  |  |  | Total: | 23843.82