## Hoja 1
RSS100 | m | Guardaescoba de PVC.
Guardaescoba semirrígido de PVC expandido, de 80 mm de altura, fijado con adhesivo.
Código |  | Unidad | Descripción | Cantidad | Valor unitario | Valor parcial
1 |  |  | Materiales
mt18dww020a |  | l | Adhesivo de cloropreno, de base solvente monocomponente. | 0.08 | 12861.8 | 1028.94
mt18rpv020b |  | m | Guardaescoba semirrígido de PVC expandido, de 80 mm de altura y 5 mm de espesor, color, suministrado en tramos de 3 m de longitud. | 1.05 | 11838.9 | 12430.9
|  |  |  | Subtotal materiales: |  | 13459.8
2 |  |  | Mano de obra
mo026 |  | h | Oficial 1ª instalador de revestimientos flexibles. | 0.136 | 13844.5 | 1882.85
|  |  |  | Subtotal mano de obra: |  | 1882.85
3 |  |  | Herramienta menor
|  | % | Herramienta menor | 2 | 15342.7 | 306.85
Coste de mantenimiento decenal: $ 2.816,91 en los primeros 10 años. |  |  |  | Costos directos (1+2+3): |  | 15649.5