## Hoja 1
RST010 | m² | Piso flexible textil.
Piso de moqueta de fibra sintética 100% poliamida, tipo bucle, fabricada por proceso tufting, suministrada en rollos de 4x20 m. Colocación en obra: con adhesivo de contacto, sobre capa fina de nivelación. El precio no incluye la capa fina de nivelación.
Código |  | Unidad | Descripción | Cantidad | Valor unitario | Valor parcial
1 |  |  | Materiales
mt18dww010a |  | kg | Adhesivo de contacto a base de resina acrílica en dispersión acuosa, para piso de goma, caucho, linóleo, PVC, moqueta y textil. | 0.25 | 12429.1 | 3107.27
mt18dte010a |  | m² | Moqueta de fibra sintética 100% poliamida, tipo bucle, fabricada por proceso tufting, suministrada en rollos de 4x20 m. | 1.05 | 67956.3 | 71354.1
|  |  |  | Subtotal materiales: |  | 74461.4
2 |  |  | Mano de obra
mo027 |  | h | Oficial 1ª instalador de moquetas y revestimientos textiles. | 0.113 | 27792.3 | 3140.53
mo065 |  | h | Ayudante instalador de moquetas y revestimientos textiles. | 0.113 | 20774.2 | 2347.48
|  |  |  | Subtotal mano de obra: |  | 5488.01
3 |  |  | Herramienta menor
|  | % | Herramienta menor | 2 | 79949.4 | 1598.99
Coste de mantenimiento decenal: $ 33.434,84 en los primeros 10 años. |  |  |  | Costos directos (1+2+3): |  | 81548.4