## Hoja 1
RST010 | m² |  |  | Piso flexible textil.
Piso de moqueta de fibra natural 80% lana y 20% poliamida, suministrada en losetas de 50x50 cm, acabada en pelo cortado, colocada con adhesivo de contacto.
Descompuesto |  | Ud | Descomposición |  | Rend. | Precio unitario | Precio partida
mt18dww010 |  | kg | Adhesivo de contacto a base de resina acrílica en dispersión acuosa, para piso de goma, caucho, linóleo, PVC, moqueta y textil. |  | 0.25 | 10889.7 | 2722.43
mt18dte010x |  | m² | Moqueta de fibra natural 80% lana y 20% poliamida, suministrada en losetas de 50x50 cm, fabricada por proceso tufting, acabada en pelo cortado. |  | 1.05 | 195213.11 | 204973.77
mo027 |  | h | Oficial 1ª instalador de moquetas y revestimientos textiles. |  | 0.224 | 10862.85 | 2433.28
mo065 |  | h | Ayudante instalador de moquetas y revestimientos textiles. |  | 0.224 | 7998.63 | 1791.69
|  | % | Medios auxiliares |  | 2 | 211921.17 | 4238.42
|  | % | Costes indirectos |  | 3 | 216159.59 | 6484.79
Coste de mantenimiento decenal: $ 91.284,20 en los primeros 10 años. | [5 empty] | Total: | 222644.38