## Hoja 1
RTA022 | m | Encuentro de cielo raso continuo de placas de escayola con paramento vertical.
Formación de encuentro entre el cielo raso continuo de placas de escayola y el paramento vertical, mediante la fijación al paramento de moldura prefabricada de escayola de 4x4 cm, para apoyo perimetral de las placas; dejando una separación mínima de 5 mm entre las placas y el paramento. Incluso cola para escayola para la fijación de las piezas.
Código |  |  | Unidad | Descripción | Cantidad | Valor unitario | Valor parcial
1 |  |  |  | Materiales
mt09eyc030 |  |  | kg | Cola para escayola. | 0.15 | 737.59 | 110.64
mt12fre010ad |  |  | m | Moldura de escayola, de 4x4 cm, para solución perimetral de cielo raso. | 1.1 | 3978.53 | 4376.38
[5 empty] | Subtotal materiales: |  | 4487.02
2 |  |  |  | Mano de obra
mo035 |  |  | h | Oficial 1ª de cielos rasos. | 0.135 | 25476.9 | 3439.38
mo117 |  |  | h | Peón colocador de cielos rasos. | 0.135 | 18348.8 | 2477.08
[5 empty] | Subtotal mano de obra: |  | 5916.46
3 |  |  |  | Herramienta menor
|  |  | % | Herramienta menor | 2 | 10403.5 | 208.07
Coste de mantenimiento decenal: $ 1.803,96 en los primeros 10 años. |  |  |  |  | Costos directos (1+2+3): |  | 10611.5