## Hoja 1
RTA022 | m | Encuentro de cielo raso continuo de placas de escayola con paramento vertical.
Formación de encuentro entre el cielo raso continuo de placas de escayola y el paramento vertical, mediante la formación de un foseado perimetral de escayola de 6 cm; dejando una separación mínima de 5 mm entre las placas y el paramento. Incluso pasta de escayola para la fijación de las piezas y el relleno de las juntas.
Código |  |  | Unidad | Descripción | Cantidad | Valor unitario | Valor parcial
1 |  |  |  | Materiales
mt09pes010 |  |  | m³ | Pasta de escayola. | 0.001 | 228224 | 228.22
mt12fre010ej |  |  | m | Fosa de escayola, de 6 cm, para solución perimetral de cielo raso. | 1.1 | 5966.81 | 6563.49
[5 empty] | Subtotal materiales: |  | 6791.71
2 |  |  |  | Mano de obra
mo035 |  |  | h | Oficial 1ª de cielos rasos. | 0.226 | 13844.5 | 3128.85
mo117 |  |  | h | Peón colocador de cielos rasos. | 0.226 | 9932.9 | 2244.84
[5 empty] | Subtotal mano de obra: |  | 5373.69
3 |  |  |  | Herramienta menor
|  |  | % | Herramienta menor | 2 | 12165.4 | 243.31
Coste de mantenimiento decenal: $ 2.109,48 en los primeros 10 años. |  |  |  |  | Costos directos (1+2+3): |  | 12408.7