## Hoja 1
RTA022 | m |  | Encuentro de cielo raso continuo de placas de escayola con paramento vertical.
Formación de encuentro entre el cielo raso continuo de placas de escayola y el paramento vertical, mediante la formación de junta elástica perimetral con banda de poliestireno, a la que se adosará la placa de escayola, y posterior recubrimiento con cinta de papel; dejando una separación mínima de 5 mm entre las placas y el paramento. Incluso banda de poliestireno, pasta de escayola para el relleno de las juntas y cinta de papel.
Código |  | Unidad |  | Descripción | Cantidad | Valor unitario | Valor parcial
1 |  |  |  | Materiales
mt27wav030 |  | m |  | Cinta de papel de 5 cm de anchura. | 1 | 178.95 | 178.95
mt16pea020b |  | m² |  | Panel rígido de poliestireno expandido, mecanizado lateral recto, de 20 mm de espesor, resistencia térmica 0,55 m²K/W, conductividad térmica 0,036 W/(mK), para junta de contracción. | 0.02 | 4911.02 | 98.22
mt09pes010 |  | m³ |  | Pasta de escayola. | 0.001 | 228224 | 228.22
[5 empty] | Subtotal materiales: |  | 505.39
2 |  |  |  | Mano de obra
mo035 |  | h |  | Oficial 1ª de cielos rasos. | 0.305 | 13844.5 | 4222.56
mo117 |  | h |  | Peón colocador de cielos rasos. | 0.305 | 9932.9 | 3029.53
[5 empty] | Subtotal mano de obra: |  | 7252.09
3 |  |  |  | Herramienta menor
|  | % |  | Herramienta menor | 2 | 7757.48 | 155.15
Coste de mantenimiento decenal: $ 1.345,15 en los primeros 10 años. |  |  |  |  | Costos directos (1+2+3): |  | 7912.63