## Hoja 1
RTB020 | m |  | Tabica para cielo raso registrable de placas de escayola.
Formación de tabica vertical en cambio de nivel de cielo raso registrable, mediante placas de escayola con nervaduras y acabado liso sobre perfiles metálicos, para cerrar un espacio de 20 cm de altura. Incluso fijaciones para el anclaje de los perfiles y pasta de escayola.
Código |  | Unidad |  | Descripción | Cantidad | Valor unitario | Valor parcial
1 |  |  |  | Materiales
mt12fpe010b |  | m² |  | Placa de escayola con nervaduras, de 100x60 cm y de 8 mm de espesor (20 mm de espesor total, incluyendo las nervaduras), con canto recto y acabado liso, sin revestir, para cielos rasos. | 0.224 | 8337.74 | 1867.65
mt09pes010 |  | m³ |  | Pasta de escayola. | 0.002 | 365847 | 731.69
mt12psg225 |  | m |  | Perfil de acero galvanizado, para la sustentación de tabica en cielos rasos registrables. | 2.1 | 5924.9 | 12442.3
mt12psg230 |  | Ud |  | Horquilla de acero galvanizado. | 0.55 | 1849.86 | 1017.42
mt12psg231 |  | Ud |  | Pieza de empalme. | 0.55 | 2332.42 | 1282.83
[5 empty] | Subtotal materiales: |  | 17341.9
2 |  |  |  | Mano de obra
mo035 |  | h |  | Oficial 1ª de cielos rasos. | 0.564 | 25476.9 | 14369
mo117 |  | h |  | Peón colocador de cielos rasos. | 0.564 | 18348.8 | 10348.7
[5 empty] | Subtotal mano de obra: |  | 24717.7
3 |  |  |  | Herramienta menor
|  | % |  | Herramienta menor | 2 | 42059.6 | 841.19
Coste de mantenimiento decenal: $ 9.009,16 en los primeros 10 años. |  |  |  |  | Costos directos (1+2+3): |  | 42900.8