## Hoja 1
RTB025 | m² |  | Cielo raso registrable de placas de escayola.
Cielo raso registrable suspendido, situado a una altura menor de 4 m, constituido por: ESTRUCTURA: perfilería vista acabado lacado, color blanco, comprendiendo perfiles primarios y secundarios, suspendidos de la losa o elemento soporte con varillas y cuelgues; PLACAS: placas de escayola, de superficie fisurada, 60x60 cm. Incluso perfiles angulares, fijaciones para el anclaje de los perfiles y accesorios de montaje.
Código |  | Unidad |  | Descripción | Cantidad | Valor unitario | Valor parcial
1 |  |  |  | Materiales
mt12fac020b |  | Ud |  | Varilla metálica de acero galvanizado de 6 mm de diámetro. | 1 | 857.9 | 857.9
mt12fac030a |  | m |  | Perfilería vista con acabado lacado color blanco, para cielos rasos registrables, incluso piezas complementarias y especiales. | 4 | 2332.42 | 9329.68
mt12fac060 |  | Ud |  | Perfil angular para remates perimetrales. | 0.6 | 1662.18 | 997.31
mt12fac050 |  | Ud |  | Accesorios para la instalación de cielos rasos registrables. | 0.2 | 4316.33 | 863.27
mt12fpe020a |  | m² |  | Placa de escayola, de superficie fisurada, 60x60 cm, para colocar sobre perfilería vista en cielos rasos registrables. | 1.02 | 13404.7 | 13672.8
[5 empty] | Subtotal materiales: |  | 25721
2 |  |  |  | Mano de obra
mo035 |  | h |  | Oficial 1ª de cielos rasos. | 0.26 | 25476.9 | 6624
mo117 |  | h |  | Peón colocador de cielos rasos. | 0.26 | 18348.8 | 4770.68
[5 empty] | Subtotal mano de obra: |  | 11394.7
3 |  |  |  | Herramienta menor
|  | % |  | Herramienta menor | 2 | 37115.7 | 742.31
Coste de mantenimiento decenal: $ 9.464,50 en los primeros 10 años. |  |  |  |  | Costos directos (1+2+3): |  | 37858