## Hoja 1
RTB025 | m² |  | Cielo raso registrable de placas de escayola.
Cielo raso registrable, situado a una altura mayor o igual a 4 m, de placas de escayola aligerada, con perfilería oculta.
Descompuesto |  | Ud |  | Descomposición | Rend. | Precio unitario | Precio partida
mt12fac020b |  | Ud |  | Varilla metálica de acero galvanizado de 6 mm de diámetro. | 1 | 754.26 | 754.26
mt12fac040a |  | m |  | Perfilería oculta U, Z o T, para techos registrables, incluso parte proporcional de piezas complementarias y especiales. | 4 | 3771.32 | 15085.28
mt12fac060 |  | Ud |  | Perfilería angular para remates perimetrales. | 0.6 | 1461.38 | 876.83
mt12fac050 |  | Ud |  | Accesorios para la instalación de cielos rasos registrables. | 0.2 | 3794.9 | 758.98
mt12fpe020f |  | m² |  | Placa de escayola, aligerada, apoyada sobre perfilería oculta, para techos registrables, 60x60 cm. | 1.03 | 15603.85 | 16071.97
mo035 |  | h |  | Oficial 1ª de cielos rasos. | 0.319 | 10862.85 | 3465.25
mo117 |  | h |  | Peón colocador de cielos rasos. | 0.319 | 7693.87 | 2454.34
|  | % |  | Medios auxiliares | 2 | 39466.91 | 789.34
|  | % |  | Costes indirectos | 3 | 40256.25 | 1207.69
Coste de mantenimiento decenal: $ 10.365,99 en los primeros 10 años. | [5 empty] | Total: | 41463.94