## Hoja 1
RTB026 | m² |  | Cielo raso registrable de placas de escayola. Sistema "KNAUF".
Cielo raso registrable suspendido, situado a una altura menor de 4 m. Sistema D142a.es "KNAUF", constituido por: ESTRUCTURA: perfilería vista, de acero galvanizado, color blanco, con suela de 24 mm de anchura, comprendiendo perfiles primarios EASY T - 24/38/3700 mm "KNAUF", perfiles secundarios EASY T - 24/32/600 mm "KNAUF" y perfiles secundarios EASY T - 24/32/1200 mm "KNAUF", suspendidos de la losa o elemento soporte con piezas de cuelgue rápido Twist "KNAUF", y varillas; PLACAS: placas de escayola con los bordes cuadrados, acabado rugoso, modelo Raffaello R "KNAUF", de 600x600 mm y 15 mm de espesor. Incluso perfiles angulares EASY L HP Anticorrosión - 20/20/3050 mm "KNAUF", fijaciones para el anclaje de los perfiles y accesorios de montaje.
Código |  | Unidad |  | Descripción | Cantidad | Valor unitario | Valor parcial
1 |  |  |  | Materiales
mt12pfk050v |  | m |  | Perfil angular EASY L HP Anticorrosión - 20/20/3050 mm "KNAUF", color blanco, de acero galvanizado. | 0.4 | 13056.2 | 5222.49
mt12pek030 |  | Ud |  | Varilla de cuelgue "KNAUF" de 100 cm. | 1 | 1032.17 | 1032.17
mt12pek060d |  | Ud |  | Pieza de cuelgue rápido Twist "KNAUF", para cielos rasos suspendidos. | 1 | 2647.7 | 2647.7
mt12pfk060ca |  | m |  | Perfil primario EASY T - 24/38/3700 mm "KNAUF", color blanco, de acero galvanizado. | 0.84 | 5227.85 | 4391.39
mt12pfk060ga |  | m |  | Perfil secundario EASY T - 24/32/600 mm "KNAUF", color blanco, de acero galvanizado. | 1.67 | 5227.85 | 8730.51
mt12pfk060ha |  | m |  | Perfil secundario EASY T - 24/32/1200 mm "KNAUF", color blanco, de acero galvanizado. | 0.84 | 5227.85 | 4391.39
mt12ppk100aa |  | m² |  | Placa de escayola con los bordes cuadrados, acabado rugoso, modelo Raffaello R "KNAUF", de 600x600 mm 15 mm de espesor, para colocar sobre perfilería vista con suela de 24 mm de anchura, en cielos rasos registrables. | 1.02 | 20321.6 | 20728
[5 empty] | Subtotal materiales: |  | 47143.7
2 |  |  |  | Mano de obra
mo035 |  | h |  | Oficial 1ª de cielos rasos. | 0.26 | 25476.9 | 6624
mo073 |  | h |  | Ayudante de cielos rasos. | 0.26 | 19044.7 | 4951.61
[5 empty] | Subtotal mano de obra: |  | 11575.6
3 |  |  |  | Herramienta menor
|  | % |  | Herramienta menor | 2 | 58719.3 | 1174.39
Coste de mantenimiento decenal: $ 14.973,42 en los primeros 10 años. |  |  |  |  | Costos directos (1+2+3): |  | 59893.7