## Hoja 1
RTC015 | m² |  | Cielo raso continuo de placas de yeso laminado.
Cielo raso continuo suspendido, liso, 12,5+27+27, situado a una altura menor de 4 m, con nivel de calidad del acabado estándar (Q2), constituido por: ESTRUCTURA: estructura metálica de acero galvanizado de maestras primarias 60/27 mm con una modulación de 1000 mm y suspendidas de la superficie soporte de concreto con cuelgues combinados cada 900 mm, y maestras secundarias fijadas perpendicularmente a las maestras primarias con conectores tipo caballete con una modulación de 500 mm; PLACAS: una capa de placas de yeso laminado A / - 1200 / longitud / 12,5 / con los bordes longitudinales afinados. Incluso banda autoadhesiva desolidarizante, fijaciones para el anclaje de los perfiles, tornillería para la fijación de las placas, pasta de juntas, cinta microperforada de papel y accesorios de montaje.
Código |  | Unidad |  | Descripción | Cantidad | Valor unitario | Valor parcial
1 |  |  |  | Materiales
mt12psg160a |  | m |  | Perfil en U, de acero galvanizado, de 30 mm. | 0.4 | 2314.46 | 925.78
mt12psg220 |  | Ud |  | Fijación compuesta por chazo y tornillo 5x27. | 2 | 172.39 | 344.78
mt12psg210a |  | Ud |  | Cuelgue para cielos rasos suspendidos. | 1.2 | 971.17 | 1165.4
mt12psg210b |  | Ud |  | Seguro para la fijación del cuelgue, en cielos rasos suspendidos. | 1.2 | 112 | 134.4
mt12psg210c |  | Ud |  | Conexión superior para fijar la varilla al cuelgue, en cielos rasos suspendidos. | 1.2 | 1495.59 | 1794.71
mt12psg190 |  | Ud |  | Varilla de cuelgue. | 1.2 | 1001.2 | 1201.44
mt12psg050c |  | m |  | Maestra 60/27 de lámina de acero galvanizado, de ancho 60 mm. | 3.2 | 2245.03 | 7184.1
mt12pek020la |  | Ud |  | Conector, para maestra 60/27. | 0.6 | 511.52 | 306.91
mt12pek020da |  | Ud |  | Conector tipo caballete, para maestra 60/27. | 2.3 | 613.2 | 1410.36
mt12psg010a |  | m² |  | Placa de yeso laminado A / - 1200 / longitud / 12,5 / con los bordes longitudinales afinados. | 1.05 | 10740.1 | 11277.2
mt12psg081c |  | Ud |  | Tornillo autoperforante 3,5x25 mm. | 17 | 24.47 | 415.99
mt12psg041b |  | m |  | Banda autoadhesiva desolidarizante de espuma de poliuretano de celdas cerradas, de 3,2 mm de espesor y 50 mm de anchura, resistencia térmica 0,10 m²K/W, conductividad térmica 0,032 W/(mK). | 0.4 | 640.2 | 256.08
mt12psg030a |  | kg |  | Pasta de juntas. | 0.3 | 2417.18 | 725.15
mt12psg040a |  | m |  | Cinta microperforada de papel. | 1.2 | 114.42 | 137.3
[5 empty] | Subtotal materiales: |  | 27279.5
2 |  |  |  | Mano de obra
mo015 |  | h |  | Oficial 1ª montador de falsos techos. | 0.32 | 26179.2 | 8377.33
mo082 |  | h |  | Ayudante montador de falsos techos. | 0.32 | 19044.7 | 6094.29
[5 empty] | Subtotal mano de obra: |  | 14471.6
3 |  |  |  | Herramienta menor
|  | % |  | Herramienta menor | 2 | 41751.2 | 835.02
Coste de mantenimiento decenal: $ 7.239,65 en los primeros 10 años. |  |  |  |  | Costos directos (1+2+3): |  | 42586.2