## Hoja 1
RTC015 | m² |  | Cielo raso continuo de placas de yeso laminado.
Cielo raso continuo suspendido, liso, 12,5+27+27, situado a una altura menor de 4 m, con nivel de calidad del acabado estándar (Q2), constituido por: ESTRUCTURA: estructura metálica de acero galvanizado de maestras primarias 60/27 mm con una modulación de 1000 mm y suspendidas de la superficie soporte de concreto con cuelgues combinados cada 900 mm, y maestras secundarias fijadas perpendicularmente a las maestras primarias con conectores tipo caballete con una modulación de 500 mm; PLACAS: una capa de placas de yeso laminado A / - 1200 / longitud / 12,5 / con los bordes longitudinales afinados. Incluso banda autoadhesiva desolidarizante, fijaciones para el anclaje de los perfiles, tornillería para la fijación de las placas, pasta de juntas, cinta microperforada de papel y accesorios de montaje.
Código |  | Unidad |  | Descripción | Cantidad | Valor unitario | Valor parcial
1 |  |  |  | Materiales
mt12psg160a |  | m |  | Perfil en U, de acero galvanizado, de 30 mm. | 0.4 | 2959.73 | 1183.89
mt12psg220 |  | Ud |  | Fijación compuesta por chazo y tornillo 5x27. | 2 | 220.44 | 440.88
mt12psg210a |  | Ud |  | Cuelgue para cielos rasos suspendidos. | 1.2 | 1115.8 | 1338.96
mt12psg210b |  | Ud |  | Seguro para la fijación del cuelgue, en cielos rasos suspendidos. | 1.2 | 146.78 | 176.14
mt12psg210c |  | Ud |  | Conexión superior para fijar la varilla al cuelgue, en cielos rasos suspendidos. | 1.2 | 1960.3 | 2352.36
mt12psg190 |  | Ud |  | Varilla de cuelgue. | 1.2 | 1312.25 | 1574.7
mt12psg050c |  | m |  | Maestra 60/27 de lámina de acero galvanizado, de 60 mm de anchura. | 3.2 | 2870.94 | 9187.01
mt12pek020la |  | Ud |  | Conector, para maestra 60/27. | 0.6 | 670.43 | 402.26
mt12pek020da |  | Ud |  | Conector tipo caballete, para maestra 60/27. | 2.3 | 803.78 | 1848.69
mt12psg010a |  | m² |  | Placa de yeso laminado A / - 1200 / longitud / 12,5 / con los bordes longitudinales afinados. | 1.05 | 14466.1 | 15189.4
mt12psg081c |  | Ud |  | Tornillo autoperforante 3,5x25 mm. | 17 | 28.97 | 492.49
mt12psg041b |  | m |  | Banda autoadhesiva desolidarizante de espuma de poliuretano de celdas cerradas, de 3,2 mm de espesor y 50 mm de anchura, resistencia térmica 0,10 m²K/W, conductividad térmica 0,032 W/(mK). | 0.4 | 835.14 | 334.06
mt12psg030a |  | kg |  | Pasta de juntas. | 0.3 | 3400.37 | 1020.11
mt12psg040a |  | m |  | Cinta microperforada de papel. | 1.2 | 142.41 | 170.89
[5 empty] | Subtotal materiales: |  | 35711.8
2 |  |  |  | Mano de obra
mo015 |  | h |  | Oficial 1ª montador de falsos techos. | 0.301 | 37753.4 | 11363.8
mo082 |  | h |  | Ayudante montador de falsos techos. | 0.301 | 27459.1 | 8265.19
[5 empty] | Subtotal mano de obra: |  | 19629
3 |  |  |  | Herramienta menor
|  | % |  | Herramienta menor | 2 | 55340.8 | 1106.82
Coste de mantenimiento decenal: $ 7.902,66 en los primeros 10 años. |  |  |  |  | Costos directos (1+2+3): |  | 56447.6