## Hoja 1
RTC020 | m |  | Tabica para cielo raso continuo de placas de yeso laminado.
Tabica vertical en cambio de nivel de cielo raso continuo, mediante placas de yeso laminado recibidas con pasta de agarre, para cerrar un espacio de 20 cm de altura. Incluso corte, fijación con pasta de agarre, pasta de juntas y cinta de juntas.
Código |  | Unidad |  | Descripción | Cantidad | Valor unitario | Valor parcial
1 |  |  |  | Materiales
mt12psg010c |  | m² |  | Placa de yeso laminado A / - 1200 / longitud / 18 / con los bordes longitudinales afinados. | 0.231 | 18922.3 | 4371.05
mt12psg035a |  | kg |  | Pasta de agarre. | 0.3 | 1639.49 | 491.85
mt12psg030a |  | kg |  | Pasta de juntas. | 0.4 | 3400.37 | 1360.15
mt12psg040a |  | m |  | Cinta microperforada de papel. | 2.1 | 142.41 | 299.06
[5 empty] | Subtotal materiales: |  | 6522.11
2 |  |  |  | Mano de obra
mo015 |  | h |  | Oficial 1ª montador de falsos techos. | 0.531 | 37753.4 | 20047
mo082 |  | h |  | Ayudante montador de falsos techos. | 0.531 | 27459.1 | 14580.8
[5 empty] | Subtotal mano de obra: |  | 34627.8
3 |  |  |  | Herramienta menor
|  | % |  | Herramienta menor | 2 | 41149.9 | 823
Coste de mantenimiento decenal: $ 8.814,31 en los primeros 10 años. |  |  |  |  | Costos directos (1+2+3): |  | 41972.9