## Hoja 1
RTC021 | Ud | Trampilla para cielo raso continuo de placas de yeso laminado. Sistema "KNAUF".
Trampilla de registro gama Básica, Basic 12,5, sistema E102.a "KNAUF", de 200x200 mm, formada por marco de aluminio y puerta de placa de yeso laminado (1 impregnada (H1), de 12,5 mm de espesor), para cielo raso continuo de placas de yeso laminado. Incluso accesorios de montaje.
Código |  |  | Unidad | Descripción | Cantidad | Valor unitario | Valor parcial
1 |  |  |  | Materiales
mt12ppk060acdfba |  |  | Ud | Trampilla de registro gama Básica, Basic 12,5, sistema E102.a "KNAUF", de 200x200 mm, formada por marco de aluminio y puerta de placa de yeso laminado (1 impregnada (H1), de 12,5 mm de espesor). | 1 | 70110.6 | 70110.6
[5 empty] | Subtotal materiales: |  | 70110.6
2 |  |  |  | Mano de obra
mo015 |  |  | h | Oficial 1ª montador de falsos techos. | 0.319 | 37753.4 | 12043.3
mo082 |  |  | h | Ayudante montador de falsos techos. | 0.159 | 27459.1 | 4366
[5 empty] | Subtotal mano de obra: |  | 16409.3
3 |  |  |  | Herramienta menor
|  |  | % | Herramienta menor | 2 | 86519.9 | 1730.4
Coste de mantenimiento decenal: $ 15.002,55 en los primeros 10 años. |  |  |  |  | Costos directos (1+2+3): |  | 88250.3