## Hoja 1
RTC053 | m² |  | Cielo raso continuo de placas de yeso laminado, de altas prestaciones acústicas. Sistema "KNAUF".
Cielo raso continuo suspendido, liso, situado a una altura menor de 4 m, con nivel de calidad del acabado Q2. Sistema D112.es Silentboard "KNAUF" (12,5+27+27), constituido por: ESTRUCTURA: estructura metálica de acero galvanizado de maestras primarias 60/27 mm con una modulación de 1000 mm y suspendidas de la losa o elemento soporte de concreto con anclajes directos con amortiguadores antivibración de caucho, y varillas cada 750 mm, y maestras secundarias fijadas perpendicularmente a las maestras primarias con conectores tipo caballete con una modulación de 400 mm; PLACAS: una capa de placas de yeso laminado DFR / - 625 / longitud / 12,5 / con los bordes longitudinales semirredondeados afinados, Silentboard BV "KNAUF". Incluso banda acústica de dilatación, autoadhesiva, "KNAUF", perfiles en U 30/25/3000 mm, "KNAUF", fijaciones para el anclaje de los perfiles, tornillería para la fijación de las placas, pasta de juntas Jointfiller 24H "KNAUF", cinta microperforada de papel "KNAUF" y accesorios de montaje.
Código |  | Unidad |  | Descripción | Cantidad | Valor unitario | Valor parcial
1 |  |  |  | Materiales
mt12drk050a |  | m |  | Perfil en U 30/25/3000 mm, "KNAUF", de acero Z2 (Z275) galvanizado normal, 0,55 mm de espesor. | 0.4 | 18391.3 | 7356.52
mt12psg220 |  | Ud |  | Fijación compuesta por chazo y tornillo 5x27. | 2 | 172.39 | 344.78
mt12psg300 |  | Ud |  | Anclaje directo con amortiguador antivibración de caucho. | 1.2 | 7747.94 | 9297.53
mt12pek030 |  | Ud |  | Varilla de cuelgue "KNAUF" de 100 cm. | 1.2 | 1032.17 | 1238.6
mt12drk040a |  | m |  | Maestra 60/27 "KNAUF", de acero Z4 (Z450) galvanizado especial. | 3.2 | 7801.56 | 24965
mt12pek020za |  | Ud |  | Conector, para maestra 60/27, "KNAUF". | 0.6 | 527.34 | 316.4
mt12pek020ra |  | Ud |  | Conector tipo caballete, para maestra 60/27, "KNAUF". | 2.3 | 632.17 | 1453.99
mt12ppk010la |  | m² |  | Placa de yeso laminado DFR / - 625 / longitud / 12,5 / con los bordes longitudinales semirredondeados afinados, Silentboard BV "KNAUF"; Euroclase A2-s1, d0 de reacción al fuego. | 1.05 | 61098.8 | 64153.8
mt12ptk040a |  | Ud |  | Tornillo autoperforante Diamant XTN "KNAUF" 3,9x23. | 17 | 56.06 | 953.02
mt12ptk040c |  | Ud |  | Tornillo autoperforante Diamant XTN "KNAUF" 3,9x38. | 17 | 84.45 | 1435.65
mt12pck020b |  | m |  | Banda acústica de dilatación, autoadhesiva, de espuma de poliuretano de celdas cerradas "KNAUF", de 3,2 mm de espesor y 50 mm de anchura, resistencia térmica 0,10 m²K/W, conductividad térmica 0,032 W/(mK). | 0.4 | 659.99 | 264
mt12pik010e |  | kg |  | Pasta de juntas Jointfiller 24H "KNAUF", Euroclase A2-s1, d0 de reacción al fuego, rango de temperatura de trabajo de 5 a 30°C, para aplicación manual con cinta de juntas. | 0.808 | 2491.8 | 2013.37
mt12pck010a |  | m |  | Cinta microperforada de papel "KNAUF" de 50 mm de anchura. | 0.45 | 119.54 | 53.79
[5 empty] | Subtotal materiales: |  | 113846
2 |  |  |  | Mano de obra
mo015 |  | h |  | Oficial 1ª montador de falsos techos. | 0.32 | 26179.2 | 8377.33
mo082 |  | h |  | Ayudante montador de falsos techos. | 0.32 | 19044.7 | 6094.29
[5 empty] | Subtotal mano de obra: |  | 14471.6
3 |  |  |  | Herramienta menor
|  | % |  | Herramienta menor | 2 | 128318 | 2566.36
Coste de mantenimiento decenal: $ 22.250,34 en los primeros 10 años. |  |  |  |  | Costos directos (1+2+3): |  | 130884