## Hoja 1
RTD022 | m² |  |  | Falso techo registrable de placas de yeso laminado, sistema "PLACO".
Falso techo registrable acústico formado por placa perforada de yeso laminado, gama Gyptone Desmontable modelo Quattro Tipo 20 "PLACO", de 600x600 mm y 12,5 mm de espesor, con perfilería vista.
Descompuesto |  | Ud | Descomposición |  | Rend. | p.s. | Precio partida
mt12plp100aaa |  | m | Perfil metálico angular de acero galvanizado, Quick-lock "PLACO", color blanco, fabricado mediante laminación en frío, de 3000 mm de longitud, 22x22 mm de sección y 0,5 mm de espesor, para la realización de falsos techos registrables. |  | 0.5 | 2504.05 | 1252.03
mt12ple100 |  | Ud | Varilla lisa regulable con gancho "PLACO", de 4 mm de diámetro y 1000 mm de longitud. |  | 0.83 | 1402.27 | 1163.88
mt12psg220 |  | Ud | Fijación compuesta por taco y tornillo 5x27. |  | 0.83 | 161.01 | 133.64
mt12ple090 |  | Ud | Pieza de cuelgue rápido Quick-lock "PLACO". |  | 0.83 | 2181.02 | 1810.25
mt12plp090aab |  | m | Perfil metálico primario de acero galvanizado, Quick-lock "PLACO" color negro, fabricado mediante laminación en frío, de 3600 mm de longitud, 24x38 mm de sección, para la realización de falsos techos registrables. |  | 0.83 | 4106.64 | 3408.51
mt12plp090cbb |  | m | Perfil metálico secundario de acero galvanizado, Quick-lock "PLACO" color negro, fabricado mediante laminación en frío, de 1200 mm de longitud, 24x32 mm de sección, para la realización de falsos techos registrables. |  | 1.66 | 4106.64 | 6817.02
mt12plp090dbb |  | m | Perfil metálico secundario de acero galvanizado, Quick-lock "PLACO" color negro, fabricado mediante laminación en frío, de 600 mm de longitud, 24x32 mm de sección, para la realización de falsos techos registrables. |  | 0.83 | 4106.64 | 3408.51
mt12plk030aabbbnad |  | m² | Placa perforada de yeso laminado, gama Gyptone Desmontable modelo Quattro Tipo 20 "PLACO", de 600x600 mm y 12,5 mm de espesor, apoyada sobre perfilería vista con suela de 24 mm de anchura, y perforaciones cuadradas. |  | 1.05 | 72917.83 | 76563.72
mo006 |  | h | Oficial 1ª montador. |  | 0.246 | 9825.63 | 2417.1
mo048 |  | h | Ayudante montador. |  | 0.246 | 8926.87 | 2196.01
|  | % | Medios auxiliares |  | 2 | 99170.67 | 1983.41
|  | % | Costes indirectos |  | 3 | 101154.08 | 3034.62
Coste de mantenimiento decenal: 26.047,18 $ en los primeros 10 años. | [5 empty] | Total: | 104188.7